## Sheet1
Designator | MPN/Seeed SKU | Qty | Description | Manufacturer
IC1 | AP7365-33YG-13 | 1 | SOT-89 LDO, 3.3V 600mA | DIODES
LED1 | 304090043 | 1 | 1608 LED, Green
PTC1 | 0ZCK0050FF2E | 1 | 2012 PolyFuse, 0.5A/6V | Bel Fuse
RM1 | YC164-JR-0710KL | 1 | 3216 Resistor array, 10k F x4 | Yaego
C1 | 302010140 | 1 | 1608 MLCC, 10nF X5R 50V
C2, C3, C4 | 302010111 | 3 | 1608 MLCC, 4.7uF X5R 10V
R1 | 301010291 | 1 | 1608 Resistor, 1K F 1/10W
R2, R3 | 301010293 | 2 | 1608 Resistor, 10K F 1/10W
SW1 | SSSS213202 | 1 | SMD SPDT, 0.3A 6V DC | ALPS
CN1 | MRUSB-2B-D14NI-S306 | 1 | microUSB-B | Useconn
CN2 | 732-3818-1-ND | 1 | SMD SD card slot | Wurth Electronics
CN3 | 320030060 | 1 | SIP Pin socket 1x6P Black
CN4, CN5 | 320020027 | 2 | DIP Pin header 2x3P Yellow (*L2 side mount)